## Control Panel
Fundamental Constants
Boltzmann Constant | 1.38e-23
Reduced Planck Constant | 1.05e-34
Avogadro's Number | 6.02e+23
Model Parameters
N_A | 150
N_B | 351
q_total | 100
Material Parameters
| Aluminum | Lead
Young's Modulus | 68900000000 | 16000000000
Density | 2700 | 11340
Atomic Weight | 4.48e-26 | 3.44e-25
Bond Stiffness | 17.5735 | 4.99
Delta U | 4.1592e-21 | 7.9982e-22

## Empirical Data
Temperature | C_Al | C_Pb
20 | 0.23 | 11.01
40 | 2.09 | 19.57
60 | 5.77 | 22.43
80 | 9.65 | 23.69
100 | 13.04 | 24.4
150 | 18.52 | 25.27
200 | 21.58 | 25.87
250 | 23.35 | 26.36
300 | 24.32 | 26.82
400 | 25.61 | 27.45

## Einstein Model
Macrostate |  | Microstate |  |  | Entropy
q_A | q_B | W_A | W_B | W_total | S_A | S_B | S_total
0 | 100 | 1 | 1.5028e+102 | 1.5028e+102 | 0 | 3.2467e-21 | 3.2467e-21
1 | 99 | 150 | 3.3396e+101 | 5.0095e+103 | 6.9147e-23 | 3.226e-21 | 3.2951e-21
2 | 98 | 11325 | 7.3636e+100 | 8.3393e+104 | 1.2882e-22 | 3.2051e-21 | 3.3339e-21
3 | 97 | 573800 | 1.6108e+100 | 9.2427e+105 | 1.8299e-22 | 3.1841e-21 | 3.3671e-21
4 | 96 | 21947850 | 3.4954e+99 | 7.6717e+106 | 2.3328e-22 | 3.1631e-21 | 3.3963e-21
5 | 95 | 675993780 | 7.5238e+98 | 5.0861e+107 | 2.8058e-22 | 3.1419e-21 | 3.4224e-21
6 | 94 | 17463172650 | 1.6062e+98 | 2.8049e+108 | 3.2545e-22 | 3.1206e-21 | 3.446e-21
7 | 93 | 389179276200 | 3.4005e+97 | 1.3234e+109 | 3.6828e-22 | 3.0991e-21 | 3.4674e-21
8 | 92 | 7637643295425 | 7.1388e+96 | 5.4524e+109 | 4.0936e-22 | 3.0776e-21 | 3.487e-21
9 | 91 | 1.3408e+14 | 1.4859e+96 | 1.9923e+110 | 4.4891e-22 | 3.0559e-21 | 3.5048e-21
10 | 90 | 2.1319e+15 | 3.0662e+95 | 6.5368e+110 | 4.8708e-22 | 3.0342e-21 | 3.5212e-21
11 | 89 | 31009757554370396 | 6.2717e+94 | 1.9448e+111 | 5.2403e-22 | 3.0123e-21 | 3.5363e-21
12 | 88 | 4.1605e+17 | 1.2715e+94 | 5.29e+111 | 5.5986e-22 | 2.9902e-21 | 3.5501e-21
13 | 87 | 5.1846e+18 | 2.5546e+93 | 1.3244e+112 | 5.9467e-22 | 2.9681e-21 | 3.5628e-21
14 | 86 | 6.0363e+19 | 5.0858e+92 | 3.0699e+112 | 6.2855e-22 | 2.9458e-21 | 3.5744e-21
15 | 85 | 6.5997e+20 | 1.0032e+92 | 6.6206e+112 | 6.6155e-22 | 2.9234e-21 | 3.585e-21
16 | 84 | 6.806e+21 | 1.9602e+91 | 1.3341e+113 | 6.9375e-22 | 2.9009e-21 | 3.5946e-21
17 | 83 | 6.6458e+22 | 3.7939e+90 | 2.5214e+113 | 7.252e-22 | 2.8782e-21 | 3.6034e-21
18 | 82 | 6.1659e+23 | 7.2724e+89 | 4.4841e+113 | 7.5594e-22 | 2.8554e-21 | 3.6114e-21
19 | 81 | 5.4519e+24 | 1.3804e+89 | 7.5259e+113 | 7.8602e-22 | 2.8325e-21 | 3.6185e-21
20 | 80 | 4.6069e+25 | 2.5943e+88 | 1.1951e+114 | 8.1547e-22 | 2.8094e-21 | 3.6249e-21
21 | 79 | 3.7294e+26 | 4.8265e+87 | 1.8e+114 | 8.4433e-22 | 2.7862e-21 | 3.6305e-21
22 | 78 | 2.8987e+27 | 8.888e+86 | 2.5764e+114 | 8.7263e-22 | 2.7629e-21 | 3.6355e-21
23 | 77 | 2.1678e+28 | 1.6198e+86 | 3.5113e+114 | 9.004e-22 | 2.7394e-21 | 3.6398e-21
24 | 76 | 1.5626e+29 | 2.9209e+85 | 4.5642e+114 | 9.2765e-22 | 2.7157e-21 | 3.6434e-21
25 | 75 | 1.0876e+30 | 5.211e+84 | 5.6673e+114 | 9.5443e-22 | 2.6919e-21 | 3.6464e-21
26 | 74 | 7.3201e+30 | 9.1959e+83 | 6.7316e+114 | 9.8074e-22 | 2.668e-21 | 3.6487e-21
27 | 73 | 4.7716e+31 | 1.605e+83 | 7.6583e+114 | 1.0066e-21 | 2.6439e-21 | 3.6505e-21
28 | 72 | 3.0164e+32 | 2.7698e+82 | 8.3546e+114 | 1.0321e-21 | 2.6197e-21 | 3.6517e-21
29 | 71 | 1.8514e+33 | 4.7257e+81 | 8.7492e+114 | 1.0571e-21 | 2.5953e-21 | 3.6524e-21
30 | 70 | 1.1047e+34 | 7.9697e+80 | 8.804e+114 | 1.0817e-21 | 2.5707e-21 | 3.6524e-21
31 | 69 | 6.4143e+34 | 1.3283e+80 | 8.52e+114 | 1.106e-21 | 2.546e-21 | 3.652e-21
32 | 68 | 3.6281e+35 | 2.1874e+79 | 7.936e+114 | 1.1299e-21 | 2.5211e-21 | 3.651e-21
33 | 67 | 2.0009e+36 | 3.5584e+78 | 7.1202e+114 | 1.1535e-21 | 2.496e-21 | 3.6495e-21
34 | 66 | 1.077e+37 | 5.7174e+77 | 6.1575e+114 | 1.1767e-21 | 2.4708e-21 | 3.6475e-21
35 | 65 | 5.6618e+37 | 9.0708e+76 | 5.1357e+114 | 1.1996e-21 | 2.4454e-21 | 3.645e-21
36 | 64 | 2.9095e+38 | 1.4207e+76 | 4.1337e+114 | 1.2222e-21 | 2.4198e-21 | 3.642e-21
37 | 63 | 1.4626e+39 | 2.1963e+75 | 3.2124e+114 | 1.2445e-21 | 2.394e-21 | 3.6385e-21
38 | 62 | 7.1977e+39 | 3.3503e+74 | 2.4114e+114 | 1.2665e-21 | 2.3681e-21 | 3.6346e-21
39 | 61 | 3.4697e+40 | 5.0417e+73 | 1.7493e+114 | 1.2882e-21 | 2.3419e-21 | 3.6301e-21
40 | 60 | 1.6394e+41 | 7.4828e+72 | 1.2267e+114 | 1.3096e-21 | 2.3156e-21 | 3.6252e-21
41 | 59 | 7.5973e+41 | 1.095e+72 | 8.3194e+113 | 1.3308e-21 | 2.2891e-21 | 3.6199e-21
42 | 58 | 3.455e+42 | 1.5796e+71 | 5.4576e+113 | 1.3517e-21 | 2.2624e-21 | 3.6141e-21
43 | 57 | 1.5427e+43 | 2.2456e+70 | 3.4642e+113 | 1.3723e-21 | 2.2355e-21 | 3.6078e-21
44 | 56 | 6.7668e+43 | 3.1449e+69 | 2.1281e+113 | 1.3927e-21 | 2.2083e-21 | 3.6011e-21
45 | 55 | 2.9172e+44 | 4.3378e+68 | 1.2654e+113 | 1.4129e-21 | 2.181e-21 | 3.5939e-21
46 | 54 | 1.2366e+45 | 5.8909e+67 | 7.2849e+112 | 1.4328e-21 | 2.1534e-21 | 3.5863e-21
47 | 53 | 5.1571e+45 | 7.8739e+66 | 4.0607e+112 | 1.4525e-21 | 2.1257e-21 | 3.5782e-21
48 | 52 | 2.1166e+46 | 1.0355e+66 | 2.1918e+112 | 1.472e-21 | 2.0977e-21 | 3.5697e-21
49 | 51 | 8.5526e+46 | 1.3395e+65 | 1.1456e+112 | 1.4913e-21 | 2.0695e-21 | 3.5608e-21
50 | 50 | 3.4039e+47 | 1.7036e+64 | 5.7989e+111 | 1.5104e-21 | 2.041e-21 | 3.5514e-21
51 | 49 | 1.3349e+48 | 2.1295e+63 | 2.8426e+111 | 1.5292e-21 | 2.0123e-21 | 3.5415e-21
52 | 48 | 5.1598e+48 | 2.6152e+62 | 1.3494e+111 | 1.5479e-21 | 1.9834e-21 | 3.5312e-21
53 | 47 | 1.9666e+49 | 3.154e+61 | 6.2025e+110 | 1.5663e-21 | 1.9542e-21 | 3.5205e-21
54 | 46 | 7.3929e+49 | 3.7339e+60 | 2.7604e+110 | 1.5846e-21 | 1.9247e-21 | 3.5093e-21
55 | 45 | 2.7421e+50 | 4.3374e+59 | 1.1893e+110 | 1.6027e-21 | 1.895e-21 | 3.4977e-21
56 | 44 | 1.0038e+51 | 4.9413e+58 | 4.9601e+109 | 1.6206e-21 | 1.865e-21 | 3.4856e-21
57 | 43 | 3.6278e+51 | 5.5182e+57 | 2.0019e+109 | 1.6383e-21 | 1.8348e-21 | 3.4731e-21
58 | 42 | 1.2947e+52 | 6.0377e+56 | 7.8173e+108 | 1.6559e-21 | 1.8043e-21 | 3.4602e-21
59 | 41 | 4.5645e+52 | 6.469e+55 | 2.9528e+108 | 1.6733e-21 | 1.7734e-21 | 3.4467e-21
60 | 40 | 1.59e+53 | 6.7834e+54 | 1.0785e+108 | 1.6905e-21 | 1.7423e-21 | 3.4328e-21
61 | 39 | 5.4736e+53 | 6.9573e+53 | 3.8082e+107 | 1.7076e-21 | 1.7109e-21 | 3.4184e-21
62 | 38 | 1.8628e+54 | 6.9752e+52 | 1.2993e+107 | 1.7245e-21 | 1.6791e-21 | 3.4036e-21
63 | 37 | 6.2685e+54 | 6.8314e+51 | 4.2822e+106 | 1.7412e-21 | 1.6471e-21 | 3.3883e-21
64 | 36 | 2.0862e+55 | 6.5313e+50 | 1.3626e+106 | 1.7578e-21 | 1.6147e-21 | 3.3725e-21
65 | 35 | 6.8685e+55 | 6.0913e+49 | 4.1838e+105 | 1.7743e-21 | 1.5819e-21 | 3.3562e-21
66 | 34 | 2.2375e+56 | 5.5376e+48 | 1.239e+105 | 1.7906e-21 | 1.5489e-21 | 3.3394e-21
67 | 33 | 7.2133e+56 | 4.9031e+47 | 3.5367e+104 | 1.8067e-21 | 1.5154e-21 | 3.3221e-21
68 | 32 | 2.3019e+57 | 4.2246e+46 | 9.7245e+103 | 1.8227e-21 | 1.4816e-21 | 3.3043e-21
69 | 31 | 7.2727e+57 | 3.5389e+45 | 2.5737e+103 | 1.8386e-21 | 1.4473e-21 | 3.2859e-21
70 | 30 | 2.2753e+58 | 2.8794e+44 | 6.5516e+102 | 1.8543e-21 | 1.4127e-21 | 3.2671e-21
71 | 29 | 7.0502e+58 | 2.2732e+43 | 1.6027e+102 | 1.8699e-21 | 1.3777e-21 | 3.2476e-21
72 | 28 | 2.164e+59 | 1.7394e+42 | 3.7641e+101 | 1.8854e-21 | 1.3422e-21 | 3.2276e-21
73 | 27 | 6.581e+59 | 1.2885e+41 | 8.4794e+100 | 1.9008e-21 | 1.3063e-21 | 3.2071e-21
74 | 26 | 1.9832e+60 | 9.2277e+39 | 1.83e+100 | 1.916e-21 | 1.2699e-21 | 3.1859e-21
75 | 25 | 5.9232e+60 | 6.3808e+38 | 3.7795e+99 | 1.9311e-21 | 1.2331e-21 | 3.1641e-21
76 | 24 | 1.7536e+61 | 4.2539e+37 | 7.4595e+98 | 1.9461e-21 | 1.1957e-21 | 3.1417e-21
77 | 23 | 5.1468e+61 | 2.7298e+36 | 1.405e+98 | 1.9609e-21 | 1.1578e-21 | 3.1187e-21
78 | 22 | 1.4979e+62 | 1.6832e+35 | 2.5213e+97 | 1.9757e-21 | 1.1193e-21 | 3.095e-21
79 | 21 | 4.3229e+62 | 9.9546e+33 | 4.3033e+96 | 1.9903e-21 | 1.0803e-21 | 3.0706e-21
80 | 20 | 1.2374e+63 | 5.6347e+32 | 6.9726e+95 | 2.0048e-21 | 1.0407e-21 | 3.0455e-21
81 | 19 | 3.5137e+63 | 3.0458e+31 | 1.0702e+95 | 2.0192e-21 | 1.0004e-21 | 3.0196e-21
82 | 18 | 9.8984e+63 | 1.5683e+30 | 1.5524e+94 | 2.0335e-21 | 9.5948e-22 | 2.993e-21
83 | 17 | 2.7668e+64 | 7.671e+28 | 2.1224e+93 | 2.0477e-21 | 9.1784e-22 | 2.9655e-21
84 | 16 | 7.6745e+64 | 3.5533e+27 | 2.727e+92 | 2.0618e-21 | 8.7544e-22 | 2.9372e-21
85 | 15 | 2.1128e+65 | 1.5534e+26 | 3.2819e+91 | 2.0757e-21 | 8.3225e-22 | 2.908e-21
86 | 14 | 5.7732e+65 | 6.3837e+24 | 3.6854e+90 | 2.0896e-21 | 7.882e-22 | 2.8778e-21
87 | 13 | 1.5661e+66 | 2.4553e+23 | 3.8451e+89 | 2.1034e-21 | 7.4324e-22 | 2.8466e-21
88 | 12 | 4.2177e+66 | 8.7929e+21 | 3.7086e+88 | 2.1171e-21 | 6.9729e-22 | 2.8143e-21
89 | 11 | 1.1279e+67 | 2.9148e+20 | 3.2875e+87 | 2.1306e-21 | 6.5028e-22 | 2.7809e-21
90 | 10 | 2.9952e+67 | 8.8816e+18 | 2.6602e+86 | 2.1441e-21 | 6.021e-22 | 2.7462e-21
91 | 9 | 7.8993e+67 | 2.4671e+17 | 1.9488e+85 | 2.1575e-21 | 5.5265e-22 | 2.7101e-21
92 | 8 | 2.0693e+68 | 6184958895482795 | 1.2798e+84 | 2.1708e-21 | 5.0178e-22 | 2.6726e-21
93 | 7 | 5.3846e+68 | 1.3821e+14 | 7.4421e+82 | 2.184e-21 | 4.4933e-22 | 2.6333e-21
94 | 6 | 1.392e+69 | 2.71e+12 | 3.7723e+81 | 2.1971e-21 | 3.9507e-22 | 2.5922e-21
95 | 5 | 3.5752e+69 | 45674610696 | 1.6329e+80 | 2.2101e-21 | 3.3872e-22 | 2.5488e-21
96 | 4 | 9.1241e+69 | 643304376 | 5.8696e+78 | 2.223e-21 | 2.7989e-22 | 2.5029e-21
97 | 3 | 2.3139e+70 | 7268976 | 1.682e+77 | 2.2359e-21 | 2.1803e-22 | 2.4539e-21
98 | 2 | 5.8321e+70 | 61776 | 3.6028e+75 | 2.2486e-21 | 1.5223e-22 | 2.4009e-21
99 | 1 | 1.461e+71 | 351 | 5.128e+73 | 2.2613e-21 | 8.0879e-23 | 2.3422e-21
100 | 0 | 3.6378e+71 | 1 | 3.6378e+71 | 2.2739e-21 | 0 | 2.2739e-21

## Temperature and Equilibrium
q_A | U (Al) | S_A | S_B | Delta_S_A | Delta_S_B | T_A | T_B
0 | 0 | 0 | 3.2467e-21
1 | 4.1592e-21 | 6.9147e-23 | 3.226e-21 | 6.9147e-23 | -2.0756e-23 | 60.1502 | 200.3824
2 | 8.3184e-21 | 1.2882e-22 | 3.2051e-21 | 5.9673e-23 | -2.0864e-23 | 69.6997 | 199.3453
3 | 1.2478e-20 | 1.8299e-22 | 3.1841e-21 | 5.4169e-23 | -2.0974e-23 | 76.7822 | 198.3061
4 | 1.6637e-20 | 2.3328e-22 | 3.1631e-21 | 5.0289e-23 | -2.1084e-23 | 82.7055 | 197.2649
5 | 2.0796e-20 | 2.8058e-22 | 3.1419e-21 | 4.73e-23 | -2.1196e-23 | 87.9327 | 196.2216
6 | 2.4955e-20 | 3.2545e-22 | 3.1206e-21 | 4.4873e-23 | -2.131e-23 | 92.6881 | 195.1763
7 | 2.9114e-20 | 3.6828e-22 | 3.0991e-21 | 4.2834e-23 | -2.1425e-23 | 97.0992 | 194.1288
8 | 3.3274e-20 | 4.0936e-22 | 3.0776e-21 | 4.108e-23 | -2.1541e-23 | 101.2464 | 193.0791
9 | 3.7433e-20 | 4.4891e-22 | 3.0559e-21 | 3.9542e-23 | -2.1659e-23 | 105.1839 | 192.0272
10 | 4.1592e-20 | 4.8708e-22 | 3.0342e-21 | 3.8175e-23 | -2.1779e-23 | 108.9501 | 190.9729
11 | 4.5751e-20 | 5.2403e-22 | 3.0123e-21 | 3.6946e-23 | -2.19e-23 | 112.5735 | 189.9164
12 | 4.991e-20 | 5.5986e-22 | 2.9902e-21 | 3.5832e-23 | -2.2023e-23 | 116.0759 | 188.8575
13 | 5.4069e-20 | 5.9467e-22 | 2.9681e-21 | 3.4813e-23 | -2.2147e-23 | 119.474 | 187.7962
14 | 5.8229e-20 | 6.2855e-22 | 2.9458e-21 | 3.3875e-23 | -2.2274e-23 | 122.7814 | 186.7324
15 | 6.2388e-20 | 6.6155e-22 | 2.9234e-21 | 3.3007e-23 | -2.2401e-23 | 126.0091 | 185.666
16 | 6.6547e-20 | 6.9375e-22 | 2.9009e-21 | 3.22e-23 | -2.2531e-23 | 129.1661 | 184.5971
17 | 7.0706e-20 | 7.252e-22 | 2.8782e-21 | 3.1447e-23 | -2.2663e-23 | 132.26 | 183.5255
18 | 7.4865e-20 | 7.5594e-22 | 2.8554e-21 | 3.0741e-23 | -2.2796e-23 | 135.2971 | 182.4513
19 | 7.9025e-20 | 7.8602e-22 | 2.8325e-21 | 3.0077e-23 | -2.2932e-23 | 138.2827 | 181.3742
20 | 8.3184e-20 | 8.1547e-22 | 2.8094e-21 | 2.9451e-23 | -2.3069e-23 | 141.2217 | 180.2944
21 | 8.7343e-20 | 8.4433e-22 | 2.7862e-21 | 2.886e-23 | -2.3208e-23 | 144.1181 | 179.2116
22 | 9.1502e-20 | 8.7263e-22 | 2.7629e-21 | 2.8299e-23 | -2.335e-23 | 146.9753 | 178.1259
23 | 9.5661e-20 | 9.004e-22 | 2.7394e-21 | 2.7766e-23 | -2.3493e-23 | 149.7966 | 177.0372
24 | 9.9821e-20 | 9.2765e-22 | 2.7157e-21 | 2.7258e-23 | -2.3639e-23 | 152.5845 | 175.9454
25 | 1.0398e-19 | 9.5443e-22 | 2.6919e-21 | 2.6774e-23 | -2.3787e-23 | 155.3417 | 174.8504
26 | 1.0814e-19 | 9.8074e-22 | 2.668e-21 | 2.6312e-23 | -2.3937e-23 | 158.0702 | 173.7522
27 | 1.123e-19 | 1.0066e-21 | 2.6439e-21 | 2.587e-23 | -2.409e-23 | 160.772 | 172.6506
28 | 1.1646e-19 | 1.0321e-21 | 2.6197e-21 | 2.5446e-23 | -2.4245e-23 | 163.4488 | 171.5456
29 | 1.2062e-19 | 1.0571e-21 | 2.5953e-21 | 2.504e-23 | -2.4403e-23 | 166.1024 | 170.4372
30 | 1.2478e-19 | 1.0817e-21 | 2.5707e-21 | 2.4649e-23 | -2.4563e-23 | 168.734 | 169.3251
31 | 1.2893e-19 | 1.106e-21 | 2.546e-21 | 2.4274e-23 | -2.4726e-23 | 171.345 | 168.2094
32 | 1.3309e-19 | 1.1299e-21 | 2.5211e-21 | 2.3912e-23 | -2.4892e-23 | 173.9367 | 167.0898
33 | 1.3725e-19 | 1.1535e-21 | 2.496e-21 | 2.3563e-23 | -2.506e-23 | 176.51 | 165.9664
34 | 1.4141e-19 | 1.1767e-21 | 2.4708e-21 | 2.3227e-23 | -2.5232e-23 | 179.0661 | 164.8391
35 | 1.4557e-19 | 1.1996e-21 | 2.4454e-21 | 2.2902e-23 | -2.5406e-23 | 181.6058 | 163.7076
36 | 1.4973e-19 | 1.2222e-21 | 2.4198e-21 | 2.2588e-23 | -2.5584e-23 | 184.13 | 162.5719
37 | 1.5389e-19 | 1.2445e-21 | 2.394e-21 | 2.2285e-23 | -2.5764e-23 | 186.6394 | 161.432
38 | 1.5805e-19 | 1.2665e-21 | 2.3681e-21 | 2.1991e-23 | -2.5948e-23 | 189.1349 | 160.2875
39 | 1.6221e-19 | 1.2882e-21 | 2.3419e-21 | 2.1706e-23 | -2.6136e-23 | 191.6171 | 159.1385
40 | 1.6637e-19 | 1.3096e-21 | 2.3156e-21 | 2.143e-23 | -2.6327e-23 | 194.0865 | 157.9848
41 | 1.7053e-19 | 1.3308e-21 | 2.2891e-21 | 2.1162e-23 | -2.6521e-23 | 196.5439 | 156.8263
42 | 1.7469e-19 | 1.3517e-21 | 2.2624e-21 | 2.0902e-23 | -2.6719e-23 | 198.9898 | 155.6627
43 | 1.7885e-19 | 1.3723e-21 | 2.2355e-21 | 2.0649e-23 | -2.6921e-23 | 201.4246 | 154.494
44 | 1.83e-19 | 1.3927e-21 | 2.2083e-21 | 2.0403e-23 | -2.7128e-23 | 203.8489 | 153.32
45 | 1.8716e-19 | 1.4129e-21 | 2.181e-21 | 2.0165e-23 | -2.7338e-23 | 206.2631 | 152.1406
46 | 1.9132e-19 | 1.4328e-21 | 2.1534e-21 | 1.9932e-23 | -2.7552e-23 | 208.6676 | 150.9555
47 | 1.9548e-19 | 1.4525e-21 | 2.1257e-21 | 1.9706e-23 | -2.7772e-23 | 211.0628 | 149.7645
48 | 1.9964e-19 | 1.472e-21 | 2.0977e-21 | 1.9486e-23 | -2.7995e-23 | 213.4491 | 148.5675
49 | 2.038e-19 | 1.4913e-21 | 2.0695e-21 | 1.9271e-23 | -2.8224e-23 | 215.8269 | 147.3643
50 | 2.0796e-19 | 1.5104e-21 | 2.041e-21 | 1.9062e-23 | -2.8457e-23 | 218.1964 | 146.1546
51 | 2.1212e-19 | 1.5292e-21 | 2.0123e-21 | 1.8858e-23 | -2.8696e-23 | 220.558 | 144.9383
52 | 2.1628e-19 | 1.5479e-21 | 1.9834e-21 | 1.8658e-23 | -2.8941e-23 | 222.912 | 143.715
53 | 2.2044e-19 | 1.5663e-21 | 1.9542e-21 | 1.8464e-23 | -2.919e-23 | 225.2587 | 142.4846
54 | 2.246e-19 | 1.5846e-21 | 1.9247e-21 | 1.8274e-23 | -2.9446e-23 | 227.5983 | 141.2467
55 | 2.2876e-19 | 1.6027e-21 | 1.895e-21 | 1.8089e-23 | -2.9708e-23 | 229.9311 | 140.0012
56 | 2.3291e-19 | 1.6206e-21 | 1.865e-21 | 1.7908e-23 | -2.9977e-23 | 232.2574 | 138.7476
57 | 2.3707e-19 | 1.6383e-21 | 1.8348e-21 | 1.7731e-23 | -3.0252e-23 | 234.5773 | 137.4856
58 | 2.4123e-19 | 1.6559e-21 | 1.8043e-21 | 1.7557e-23 | -3.0534e-23 | 236.891 | 136.215
59 | 2.4539e-19 | 1.6733e-21 | 1.7734e-21 | 1.7388e-23 | -3.0824e-23 | 239.1989 | 134.9354
60 | 2.4955e-19 | 1.6905e-21 | 1.7423e-21 | 1.7222e-23 | -3.1121e-23 | 241.501 | 133.6464
61 | 2.5371e-19 | 1.7076e-21 | 1.7109e-21 | 1.706e-23 | -3.1426e-23 | 243.7975 | 132.3475
62 | 2.5787e-19 | 1.7245e-21 | 1.6791e-21 | 1.6901e-23 | -3.174e-23 | 246.0887 | 131.0384
63 | 2.6203e-19 | 1.7412e-21 | 1.6471e-21 | 1.6746e-23 | -3.2063e-23 | 248.3747 | 129.7186
64 | 2.6619e-19 | 1.7578e-21 | 1.6147e-21 | 1.6593e-23 | -3.2396e-23 | 250.6557 | 128.3876
65 | 2.7035e-19 | 1.7743e-21 | 1.5819e-21 | 1.6444e-23 | -3.2738e-23 | 252.9318 | 127.0448
66 | 2.7451e-19 | 1.7906e-21 | 1.5489e-21 | 1.6298e-23 | -3.3091e-23 | 255.2032 | 125.6897
67 | 2.7867e-19 | 1.8067e-21 | 1.5154e-21 | 1.6154e-23 | -3.3455e-23 | 257.47 | 124.3216
68 | 2.8283e-19 | 1.8227e-21 | 1.4816e-21 | 1.6013e-23 | -3.3831e-23 | 259.7323 | 122.94
69 | 2.8698e-19 | 1.8386e-21 | 1.4473e-21 | 1.5875e-23 | -3.422e-23 | 261.9904 | 121.544
70 | 2.9114e-19 | 1.8543e-21 | 1.4127e-21 | 1.574e-23 | -3.4622e-23 | 264.2442 | 120.1328
71 | 2.953e-19 | 1.8699e-21 | 1.3777e-21 | 1.5607e-23 | -3.5038e-23 | 266.4939 | 118.7057
72 | 2.9946e-19 | 1.8854e-21 | 1.3422e-21 | 1.5477e-23 | -3.5469e-23 | 268.7397 | 117.2617
73 | 3.0362e-19 | 1.9008e-21 | 1.3063e-21 | 1.5349e-23 | -3.5917e-23 | 270.9817 | 115.7997
74 | 3.0778e-19 | 1.916e-21 | 1.2699e-21 | 1.5223e-23 | -3.6382e-23 | 273.2199 | 114.3187
75 | 3.1194e-19 | 1.9311e-21 | 1.2331e-21 | 1.5099e-23 | -3.6867e-23 | 275.4545 | 112.8173
76 | 3.161e-19 | 1.9461e-21 | 1.1957e-21 | 1.4978e-23 | -3.7371e-23 | 277.6855 | 111.2944
77 | 3.2026e-19 | 1.9609e-21 | 1.1578e-21 | 1.4859e-23 | -3.7898e-23 | 279.9131 | 109.7482
78 | 3.2442e-19 | 1.9757e-21 | 1.1193e-21 | 1.4742e-23 | -3.8448e-23 | 282.1373 | 108.1772
79 | 3.2858e-19 | 1.9903e-21 | 1.0803e-21 | 1.4627e-23 | -3.9024e-23 | 284.3583 | 106.5794
80 | 3.3274e-19 | 2.0048e-21 | 1.0407e-21 | 1.4513e-23 | -3.9629e-23 | 286.5761 | 104.9528
81 | 3.3689e-19 | 2.0192e-21 | 1.0004e-21 | 1.4402e-23 | -4.0265e-23 | 288.7907 | 103.2949
82 | 3.4105e-19 | 2.0335e-21 | 9.5948e-22 | 1.4293e-23 | -4.0936e-23 | 291.0024 | 101.603
83 | 3.4521e-19 | 2.0477e-21 | 9.1784e-22 | 1.4185e-23 | -4.1644e-23 | 293.2111 | 99.8739
84 | 3.4937e-19 | 2.0618e-21 | 8.7544e-22 | 1.4079e-23 | -4.2396e-23 | 295.4169 | 98.1042
85 | 3.5353e-19 | 2.0757e-21 | 8.3225e-22 | 1.3975e-23 | -4.3195e-23 | 297.6199 | 96.2896
86 | 3.5769e-19 | 2.0896e-21 | 7.882e-22 | 1.3872e-23 | -4.4047e-23 | 299.8202 | 94.4252
87 | 3.6185e-19 | 2.1034e-21 | 7.4324e-22 | 1.3771e-23 | -4.4962e-23 | 302.0178 | 92.5051
88 | 3.6601e-19 | 2.1171e-21 | 6.9729e-22 | 1.3672e-23 | -4.5946e-23 | 304.2128 | 90.5226
89 | 3.7017e-19 | 2.1306e-21 | 6.5028e-22 | 1.3574e-23 | -4.7013e-23 | 306.4052 | 88.469
90 | 3.7433e-19 | 2.1441e-21 | 6.021e-22 | 1.3478e-23 | -4.8176e-23 | 308.5952 | 86.3341
91 | 3.7849e-19 | 2.1575e-21 | 5.5265e-22 | 1.3383e-23 | -4.9453e-23 | 310.7827 | 84.1047
92 | 3.8265e-19 | 2.1708e-21 | 5.0178e-22 | 1.329e-23 | -5.0868e-23 | 312.9679 | 81.7642
93 | 3.868e-19 | 2.184e-21 | 4.4933e-22 | 1.3197e-23 | -5.2455e-23 | 315.1507 | 79.2906
94 | 3.9096e-19 | 2.1971e-21 | 3.9507e-22 | 1.3107e-23 | -5.4259e-23 | 317.3313 | 76.6541
95 | 3.9512e-19 | 2.2101e-21 | 3.3872e-22 | 1.3017e-23 | -5.6348e-23 | 319.5097 | 73.8129
96 | 3.9928e-19 | 2.223e-21 | 2.7989e-22 | 1.2929e-23 | -5.8825e-23 | 321.6859 | 70.7045
97 | 4.0344e-19 | 2.2359e-21 | 2.1803e-22 | 1.2843e-23 | -6.1865e-23 | 323.8599 | 67.2297
98 | 4.076e-19 | 2.2486e-21 | 1.5223e-22 | 1.2757e-23 | -6.5796e-23 | 326.0319 | 63.213
99 | 4.1176e-19 | 2.2613e-21 | 8.0879e-23 | 1.2673e-23 | -7.1353e-23 | 328.2019 | 58.2906
100 | 4.1592e-19 | 2.2739e-21 | 0 | 1.259e-23 | -8.0879e-23 | 330.3699 | 51.425

## Temperature and Heat Capacity
Entropy | Delta S | T_Al | T_Pb | Delta T_Al | Delta T_Pb | C_Al | C_Pb
0
6.9147e-23 | 6.9147e-23 | 60.1502 | 11.567
1.2882e-22 | 5.9673e-23 | 69.6997 | 13.4033 | 9.5495 | 1.8364 | 5.2439 | 5.2439
1.8299e-22 | 5.4169e-23 | 76.7822 | 14.7653 | 7.0825 | 1.362 | 7.0705 | 7.0705
2.3328e-22 | 5.0289e-23 | 82.7055 | 15.9044 | 5.9233 | 1.1391 | 8.4542 | 8.4542
2.8058e-22 | 4.73e-23 | 87.9327 | 16.9096 | 5.2272 | 1.0052 | 9.58 | 9.58
3.2545e-22 | 4.4873e-23 | 92.6881 | 17.824 | 4.7554 | 0.91446 | 10.5305 | 10.5305
3.6828e-22 | 4.2834e-23 | 97.0992 | 18.6723 | 4.4111 | 0.84826 | 11.3524 | 11.3524
4.0936e-22 | 4.108e-23 | 101.2464 | 19.4698 | 4.1472 | 0.79751 | 12.0749 | 12.0749
4.4891e-22 | 3.9542e-23 | 105.1839 | 20.227 | 3.9375 | 0.75718 | 12.718 | 12.718
4.8708e-22 | 3.8175e-23 | 108.9501 | 20.9512 | 3.7662 | 0.72425 | 13.2962 | 13.2962
5.2403e-22 | 3.6946e-23 | 112.5735 | 21.648 | 3.6234 | 0.69679 | 13.8202 | 13.8202
5.5986e-22 | 3.5832e-23 | 116.0759 | 22.3215 | 3.5023 | 0.6735 | 14.2981 | 14.2981
5.9467e-22 | 3.4813e-23 | 119.474 | 22.975 | 3.3981 | 0.65346 | 14.7365 | 14.7365
6.2855e-22 | 3.3875e-23 | 122.7814 | 23.611 | 3.3074 | 0.63602 | 15.1406 | 15.1406
6.6155e-22 | 3.3007e-23 | 126.0091 | 24.2317 | 3.2277 | 0.62069 | 15.5146 | 15.5146
6.9375e-22 | 3.22e-23 | 129.1661 | 24.8388 | 3.157 | 0.6071 | 15.8621 | 15.8621
7.252e-22 | 3.1447e-23 | 132.26 | 25.4338 | 3.0939 | 0.59495 | 16.1859 | 16.1859
7.5594e-22 | 3.0741e-23 | 135.2971 | 26.0178 | 3.0371 | 0.58403 | 16.4886 | 16.4886
7.8602e-22 | 3.0077e-23 | 138.2827 | 26.5919 | 2.9857 | 0.57415 | 16.7722 | 16.7722
8.1547e-22 | 2.9451e-23 | 141.2217 | 27.1571 | 2.939 | 0.56517 | 17.0387 | 17.0387
8.4433e-22 | 2.886e-23 | 144.1181 | 27.7141 | 2.8963 | 0.55697 | 17.2896 | 17.2896
8.7263e-22 | 2.8299e-23 | 146.9753 | 28.2635 | 2.8572 | 0.54945 | 17.5263 | 17.5263
9.004e-22 | 2.7766e-23 | 149.7966 | 28.8061 | 2.8212 | 0.54253 | 17.75 | 17.75
9.2765e-22 | 2.7258e-23 | 152.5845 | 29.3422 | 2.788 | 0.53613 | 17.9617 | 17.9617
9.5443e-22 | 2.6774e-23 | 155.3417 | 29.8724 | 2.7571 | 0.5302 | 18.1625 | 18.1625
9.8074e-22 | 2.6312e-23 | 158.0702 | 30.3971 | 2.7285 | 0.52469 | 18.3532 | 18.3532
1.0066e-21 | 2.587e-23 | 160.772 | 30.9166 | 2.7018 | 0.51956 | 18.5345 | 18.5345
1.0321e-21 | 2.5446e-23 | 163.4488 | 31.4314 | 2.6769 | 0.51477 | 18.7072 | 18.7072
1.0571e-21 | 2.504e-23 | 166.1024 | 31.9417 | 2.6535 | 0.51028 | 18.8717 | 18.8717
1.0817e-21 | 2.4649e-23 | 168.734 | 32.4478 | 2.6316 | 0.50606 | 19.0288 | 19.0288
1.106e-21 | 2.4274e-23 | 171.345 | 32.9499 | 2.611 | 0.50211 | 19.1789 | 19.1789
1.1299e-21 | 2.3912e-23 | 173.9367 | 33.4482 | 2.5916 | 0.49838 | 19.3224 | 19.3224
1.1535e-21 | 2.3563e-23 | 176.51 | 33.9431 | 2.5733 | 0.49486 | 19.4597 | 19.4597
1.1767e-21 | 2.3227e-23 | 179.0661 | 34.4346 | 2.5561 | 0.49153 | 19.5914 | 19.5914
1.1996e-21 | 2.2902e-23 | 181.6058 | 34.923 | 2.5397 | 0.48839 | 19.7176 | 19.7176
1.2222e-21 | 2.2588e-23 | 184.13 | 35.4084 | 2.5242 | 0.4854 | 19.8388 | 19.8388
1.2445e-21 | 2.2285e-23 | 186.6394 | 35.891 | 2.5095 | 0.48257 | 19.9551 | 19.9551
1.2665e-21 | 2.1991e-23 | 189.1349 | 36.3709 | 2.4955 | 0.47988 | 20.067 | 20.067
1.2882e-21 | 2.1706e-23 | 191.6171 | 36.8482 | 2.4822 | 0.47732 | 20.1746 | 20.1746
1.3096e-21 | 2.143e-23 | 194.0865 | 37.3231 | 2.4695 | 0.47489 | 20.2782 | 20.2782
1.3308e-21 | 2.1162e-23 | 196.5439 | 37.7956 | 2.4574 | 0.47256 | 20.3779 | 20.3779
1.3517e-21 | 2.0902e-23 | 198.9898 | 38.266 | 2.4459 | 0.47034 | 20.4741 | 20.4741
1.3723e-21 | 2.0649e-23 | 201.4246 | 38.7342 | 2.4348 | 0.46822 | 20.5669 | 20.5669
1.3927e-21 | 2.0403e-23 | 203.8489 | 39.2004 | 2.4243 | 0.46619 | 20.6564 | 20.6564
1.4129e-21 | 2.0165e-23 | 206.2631 | 39.6646 | 2.4142 | 0.46425 | 20.7428 | 20.7428
1.4328e-21 | 1.9932e-23 | 208.6676 | 40.127 | 2.4045 | 0.46239 | 20.8262 | 20.8262
1.4525e-21 | 1.9706e-23 | 211.0628 | 40.5876 | 2.3952 | 0.4606 | 20.9069 | 20.9069
1.472e-21 | 1.9486e-23 | 213.4491 | 41.0465 | 2.3863 | 0.45889 | 20.985 | 20.985
1.4913e-21 | 1.9271e-23 | 215.8269 | 41.5038 | 2.3778 | 0.45725 | 21.0605 | 21.0605
1.5104e-21 | 1.9062e-23 | 218.1964 | 41.9594 | 2.3695 | 0.45566 | 21.1335 | 21.1335
1.5292e-21 | 1.8858e-23 | 220.558 | 42.4136 | 2.3616 | 0.45414 | 21.2043 | 21.2043
1.5479e-21 | 1.8658e-23 | 222.912 | 42.8663 | 2.354 | 0.45268 | 21.2729 | 21.2729
1.5663e-21 | 1.8464e-23 | 225.2587 | 43.3175 | 2.3467 | 0.45127 | 21.3393 | 21.3393
1.5846e-21 | 1.8274e-23 | 227.5983 | 43.7674 | 2.3396 | 0.44991 | 21.4038 | 21.4038
1.6027e-21 | 1.8089e-23 | 229.9311 | 44.216 | 2.3328 | 0.4486 | 21.4663 | 21.4663
1.6206e-21 | 1.7908e-23 | 232.2574 | 44.6634 | 2.3262 | 0.44734 | 21.5269 | 21.5269
1.6383e-21 | 1.7731e-23 | 234.5773 | 45.1095 | 2.3199 | 0.44612 | 21.5858 | 21.5858
1.6559e-21 | 1.7557e-23 | 236.891 | 45.5544 | 2.3138 | 0.44494 | 21.643 | 21.643
1.6733e-21 | 1.7388e-23 | 239.1989 | 45.9982 | 2.3078 | 0.4438 | 21.6986 | 21.6986
1.6905e-21 | 1.7222e-23 | 241.501 | 46.4409 | 2.3021 | 0.4427 | 21.7525 | 21.7525
1.7076e-21 | 1.706e-23 | 243.7975 | 46.8826 | 2.2966 | 0.44163 | 21.805 | 21.805
1.7245e-21 | 1.6901e-23 | 246.0887 | 47.3232 | 2.2912 | 0.4406 | 21.8561 | 21.8561
1.7412e-21 | 1.6746e-23 | 248.3747 | 47.7628 | 2.286 | 0.4396 | 21.9057 | 21.9057
1.7578e-21 | 1.6593e-23 | 250.6557 | 48.2014 | 2.281 | 0.43863 | 21.954 | 21.954
1.7743e-21 | 1.6444e-23 | 252.9318 | 48.6391 | 2.2761 | 0.4377 | 22.0011 | 22.0011
1.7906e-21 | 1.6298e-23 | 255.2032 | 49.0759 | 2.2714 | 0.43679 | 22.0468 | 22.0468
1.8067e-21 | 1.6154e-23 | 257.47 | 49.5118 | 2.2668 | 0.43591 | 22.0914 | 22.0914
1.8227e-21 | 1.6013e-23 | 259.7323 | 49.9468 | 2.2623 | 0.43505 | 22.1349 | 22.1349
1.8386e-21 | 1.5875e-23 | 261.9904 | 50.3811 | 2.258 | 0.43422 | 22.1772 | 22.1772
1.8543e-21 | 1.574e-23 | 264.2442 | 50.8145 | 2.2538 | 0.43341 | 22.2185 | 22.2185
1.8699e-21 | 1.5607e-23 | 266.4939 | 51.2471 | 2.2498 | 0.43263 | 22.2587 | 22.2587
1.8854e-21 | 1.5477e-23 | 268.7397 | 51.679 | 2.2458 | 0.43187 | 22.2979 | 22.2979
1.9008e-21 | 1.5349e-23 | 270.9817 | 52.1101 | 2.242 | 0.43113 | 22.3362 | 22.3362
1.916e-21 | 1.5223e-23 | 273.2199 | 52.5405 | 2.2382 | 0.43041 | 22.3735 | 22.3735
1.9311e-21 | 1.5099e-23 | 275.4545 | 52.9702 | 2.2346 | 0.42971 | 22.41 | 22.41
1.9461e-21 | 1.4978e-23 | 277.6855 | 53.3993 | 2.231 | 0.42903 | 22.4455 | 22.4455
1.9609e-21 | 1.4859e-23 | 279.9131 | 53.8276 | 2.2276 | 0.42837 | 22.4803 | 22.4803
1.9757e-21 | 1.4742e-23 | 282.1373 | 54.2553 | 2.2242 | 0.42772 | 22.5142 | 22.5142
1.9903e-21 | 1.4627e-23 | 284.3583 | 54.6824 | 2.221 | 0.42709 | 22.5473 | 22.5473
2.0048e-21 | 1.4513e-23 | 286.5761 | 55.1089 | 2.2178 | 0.42648 | 22.5797 | 22.5797
2.0192e-21 | 1.4402e-23 | 288.7907 | 55.5348 | 2.2147 | 0.42588 | 22.6113 | 22.6113
2.0335e-21 | 1.4293e-23 | 291.0024 | 55.9601 | 2.2116 | 0.4253 | 22.6423 | 22.6423
2.0477e-21 | 1.4185e-23 | 293.2111 | 56.3848 | 2.2087 | 0.42474 | 22.6725 | 22.6725
2.0618e-21 | 1.4079e-23 | 295.4169 | 56.809 | 2.2058 | 0.42418 | 22.702 | 22.702
2.0757e-21 | 1.3975e-23 | 297.6199 | 57.2327 | 2.203 | 0.42364 | 22.731 | 22.731
2.0896e-21 | 1.3872e-23 | 299.8202 | 57.6558 | 2.2003 | 0.42312 | 22.7592 | 22.7592
2.1034e-21 | 1.3771e-23 | 302.0178 | 58.0784 | 2.1976 | 0.4226 | 22.7869 | 22.7869
2.1171e-21 | 1.3672e-23 | 304.2128 | 58.5005 | 2.195 | 0.4221 | 22.814 | 22.814
2.1306e-21 | 1.3574e-23 | 306.4052 | 58.9221 | 2.1925 | 0.42161 | 22.8405 | 22.8405
2.1441e-21 | 1.3478e-23 | 308.5952 | 59.3432 | 2.19 | 0.42113 | 22.8664 | 22.8664
2.1575e-21 | 1.3383e-23 | 310.7827 | 59.7639 | 2.1875 | 0.42067 | 22.8918 | 22.8918
2.1708e-21 | 1.329e-23 | 312.9679 | 60.1841 | 2.1852 | 0.42021 | 22.9167 | 22.9167
2.184e-21 | 1.3197e-23 | 315.1507 | 60.6039 | 2.1828 | 0.41976 | 22.941 | 22.941
2.1971e-21 | 1.3107e-23 | 317.3313 | 61.0232 | 2.1806 | 0.41933 | 22.9649 | 22.9649
2.2101e-21 | 1.3017e-23 | 319.5097 | 61.4421 | 2.1784 | 0.4189 | 22.9883 | 22.9883
2.223e-21 | 1.2929e-23 | 321.6859 | 61.8606 | 2.1762 | 0.41848 | 23.0112 | 23.0112
2.2359e-21 | 1.2843e-23 | 323.8599 | 62.2787 | 2.1741 | 0.41808 | 23.0336 | 23.0336
2.2486e-21 | 1.2757e-23 | 326.0319 | 62.6963 | 2.172 | 0.41768 | 23.0556 | 23.0556
2.2613e-21 | 1.2673e-23 | 328.2019 | 63.1136 | 2.17 | 0.41729 | 23.0772 | 23.0772
2.2739e-21 | 1.259e-23 | 330.3699 | 63.5305 | 2.168 | 0.4169 | 23.0984 | 23.0984

## Plots
q_A | T_Al | C_Al | T_Pb | C_Pb
0 | 69.6997 | 5.2439 | 13.4033 | 5.2439
1 | 76.7822 | 7.0705 | 14.7653 | 7.0705
2 | 82.7055 | 8.4542 | 15.9044 | 8.4542
3 | 87.9327 | 9.58 | 16.9096 | 9.58
4 | 92.6881 | 10.5305 | 17.824 | 10.5305
5 | 97.0992 | 11.3524 | 18.6723 | 11.3524
6 | 101.2464 | 12.0749 | 19.4698 | 12.0749
7 | 105.1839 | 12.718 | 20.227 | 12.718
8 | 108.9501 | 13.2962 | 20.9512 | 13.2962
9 | 112.5735 | 13.8202 | 21.648 | 13.8202
10 | 116.0759 | 14.2981 | 22.3215 | 14.2981
11 | 119.474 | 14.7365 | 22.975 | 14.7365
12 | 122.7814 | 15.1406 | 23.611 | 15.1406
13 | 126.0091 | 15.5146 | 24.2317 | 15.5146
14 | 129.1661 | 15.8621 | 24.8388 | 15.8621
15 | 132.26 | 16.1859 | 25.4338 | 16.1859
16 | 135.2971 | 16.4886 | 26.0178 | 16.4886
17 | 138.2827 | 16.7722 | 26.5919 | 16.7722
18 | 141.2217 | 17.0387 | 27.1571 | 17.0387
19 | 144.1181 | 17.2896 | 27.7141 | 17.2896
20 | 146.9753 | 17.5263 | 28.2635 | 17.5263
21 | 149.7966 | 17.75 | 28.8061 | 17.75
22 | 152.5845 | 17.9617 | 29.3422 | 17.9617
23 | 155.3417 | 18.1625 | 29.8724 | 18.1625
24 | 158.0702 | 18.3532 | 30.3971 | 18.3532
25 | 160.772 | 18.5345 | 30.9166 | 18.5345
26 | 163.4488 | 18.7072 | 31.4314 | 18.7072
27 | 166.1024 | 18.8717 | 31.9417 | 18.8717
28 | 168.734 | 19.0288 | 32.4478 | 19.0288
29 | 171.345 | 19.1789 | 32.9499 | 19.1789
30 | 173.9367 | 19.3224 | 33.4482 | 19.3224
31 | 176.51 | 19.4597 | 33.9431 | 19.4597
32 | 179.0661 | 19.5914 | 34.4346 | 19.5914
33 | 181.6058 | 19.7176 | 34.923 | 19.7176
34 | 184.13 | 19.8388 | 35.4084 | 19.8388
35 | 186.6394 | 19.9551 | 35.891 | 19.9551
36 | 189.1349 | 20.067 | 36.3709 | 20.067
37 | 191.6171 | 20.1746 | 36.8482 | 20.1746
38 | 194.0865 | 20.2782 | 37.3231 | 20.2782
39 | 196.5439 | 20.3779 | 37.7956 | 20.3779
40 | 198.9898 | 20.4741 | 38.266 | 20.4741
41 | 201.4246 | 20.5669 | 38.7342 | 20.5669
42 | 203.8489 | 20.6564 | 39.2004 | 20.6564
43 | 206.2631 | 20.7428 | 39.6646 | 20.7428
44 | 208.6676 | 20.8262 | 40.127 | 20.8262
45 | 211.0628 | 20.9069 | 40.5876 | 20.9069
46 | 213.4491 | 20.985 | 41.0465 | 20.985
47 | 215.8269 | 21.0605 | 41.5038 | 21.0605
48 | 218.1964 | 21.1335 | 41.9594 | 21.1335
49 | 220.558 | 21.2043 | 42.4136 | 21.2043
50 | 222.912 | 21.2729 | 42.8663 | 21.2729
51 | 225.2587 | 21.3393 | 43.3175 | 21.3393
52 | 227.5983 | 21.4038 | 43.7674 | 21.4038
53 | 229.9311 | 21.4663 | 44.216 | 21.4663
54 | 232.2574 | 21.5269 | 44.6634 | 21.5269
55 | 234.5773 | 21.5858 | 45.1095 | 21.5858
56 | 236.891 | 21.643 | 45.5544 | 21.643
57 | 239.1989 | 21.6986 | 45.9982 | 21.6986
58 | 241.501 | 21.7525 | 46.4409 | 21.7525
59 | 243.7975 | 21.805 | 46.8826 | 21.805
60 | 246.0887 | 21.8561 | 47.3232 | 21.8561
61 | 248.3747 | 21.9057 | 47.7628 | 21.9057
62 | 250.6557 | 21.954 | 48.2014 | 21.954
63 | 252.9318 | 22.0011 | 48.6391 | 22.0011
64 | 255.2032 | 22.0468 | 49.0759 | 22.0468
65 | 257.47 | 22.0914 | 49.5118 | 22.0914
66 | 259.7323 | 22.1349 | 49.9468 | 22.1349
67 | 261.9904 | 22.1772 | 50.3811 | 22.1772
68 | 264.2442 | 22.2185 | 50.8145 | 22.2185
69 | 266.4939 | 22.2587 | 51.2471 | 22.2587
70 | 268.7397 | 22.2979 | 51.679 | 22.2979
71 | 270.9817 | 22.3362 | 52.1101 | 22.3362
72 | 273.2199 | 22.3735 | 52.5405 | 22.3735
73 | 275.4545 | 22.41 | 52.9702 | 22.41
74 | 277.6855 | 22.4455 | 53.3993 | 22.4455
75 | 279.9131 | 22.4803 | 53.8276 | 22.4803
76 | 282.1373 | 22.5142 | 54.2553 | 22.5142
77 | 284.3583 | 22.5473 | 54.6824 | 22.5473
78 | 286.5761 | 22.5797 | 55.1089 | 22.5797
79 | 288.7907 | 22.6113 | 55.5348 | 22.6113
80 | 291.0024 | 22.6423 | 55.9601 | 22.6423
81 | 293.2111 | 22.6725 | 56.3848 | 22.6725
82 | 295.4169 | 22.702 | 56.809 | 22.702
83 | 297.6199 | 22.731 | 57.2327 | 22.731
84 | 299.8202 | 22.7592 | 57.6558 | 22.7592
85 | 302.0178 | 22.7869 | 58.0784 | 22.7869
86 | 304.2128 | 22.814 | 58.5005 | 22.814
87 | 306.4052 | 22.8405 | 58.9221 | 22.8405
88 | 308.5952 | 22.8664 | 59.3432 | 22.8664
89 | 310.7827 | 22.8918 | 59.7639 | 22.8918
90 | 312.9679 | 22.9167 | 60.1841 | 22.9167
91 | 315.1507 | 22.941 | 60.6039 | 22.941
92 | 317.3313 | 22.9649 | 61.0232 | 22.9649
93 | 319.5097 | 22.9883 | 61.4421 | 22.9883
94 | 321.6859 | 23.0112 | 61.8606 | 23.0112
95 | 323.8599 | 23.0336 | 62.2787 | 23.0336
96 | 326.0319 | 23.0556 | 62.6963 | 23.0556
97 | 328.2019 | 23.0772 | 63.1136 | 23.0772
98 | 330.3699 | 23.0984 | 63.5305 | 23.0984